## РИМ Курган(ЭОМ)_ЭОМ испр. - ЛСР
Приложение № 4
Утверждено приказом Минстроя РФ № 421/пр от 4 августа 2020 г. в редакции приказа № 557/пр от 7 июля 2022 г.
СОГЛАСОВАНО: | [8 empty] | УТВЕРЖДАЮ:
"____" ________________ 2026 года | [11 empty] | "____" ________________ 2026 года
Наименование программного продукта |  |  |  |  | ГРАНД-Смета, версия 2026.1 | [9 empty] | ГРАНД-Смета, версия 2026.1
Наименование редакции сметных нормативов |  |  |  |  | Приказ Минстроя России от 30.12.2021 № 1046/пр; Приказ Минстроя России от 04.08.2020 № 421/пр; Приказ Минстроя России от 21.12.2020 № 812/пр; Приказ Минстроя России от 11.12.2020 № 774/пр; Приказ Минстроя России от 02.08.2023 № 551/пр; Приказ Минстроя России от 14.11.2023 № 817/пр; Приказ Минстроя России от 16.02.2024 № 102/пр; Приказ Минстроя России от 13.05.2024 №323/пр; Приказ Минстроя России от 09.08.2024 №524/пр; Приказ Минстроя России от 07.11.2024 №747/пр; Приказ Минстроя России от 07.02.2025 №69/пр; Приказ Минстроя России от 19.05.2025 №299/пр | [10 empty] | Приказ Минстроя России от 30.12.2021 № 1046/пр; Приказ Минстроя России от 04.08.2020 № 421/пр; Приказ Минстроя России от 21.12.2020 № 812/пр; Приказ Минстроя России от 11.12.2020 № 774/пр; Приказ Минстроя России от 02.08.2023 № 551/пр; Приказ Минстроя России от 14.11.2023 № 817/пр; Приказ Минстроя России от 16.02.2024 № 102/пр; Приказ Минстроя России от 13.05.2024 №323/пр; Приказ Минстроя России от 09.08.2024 №524/пр; Приказ Минстроя России от 07.11.2024 №747/пр; Приказ Минстроя России от 07.02.2025 №69/пр; Приказ Минстроя России от 19.05.2025 №299/пр
Реквизиты приказа Минстроя России об утверждении дополнений и изменений к сметным нормативам |  |  |  |  | Приказ Минстроя России от 18 мая 2022 г. № 378/пр, Приказ Минстроя России от 26 августа 2022 г. № 703/пр, Приказ Минстроя России от 26 октября 2022 г. № 905/пр, Приказ Минстроя России от 27 декабря 2022 г. № 1133/пр, Приказ Минстроя России от 10 февраля 2023 г. № 84/пр, Приказ Минстроя России от 11.05.2023 №335/пр; Приказ Минстроя России от 07.07.2022 № 557/пр; Приказ Минстроя России от 02.09.2021 № 636/пр, Приказ Минстроя России от 26.07.2022 № 611/пр; Приказ Минстроя России от 22.04.2022 № 317/пр; Приказ Минстроя России от 02.08.2023 № 551/пр; Приказ Минстроя России от 14.11.2023 № 817/пр; Приказ Минстроя России от 30.01.2024 № 55/пр; Приказ Минстроя России от 16.02.2024 № 102/пр; Приказ Минстроя России от 13.05.2024 №323/пр; Приказ Минстроя России от 09.08.2024 №524/пр; Приказ Минстроя России от 07.11.2024 №747/пр; Приказ Минстроя России от 07.02.2025 №69/пр; Приказ Минстроя России от 19.05.2025 №299/пр | [7 empty] | Реквизиты приказа Минстроя России об утверждении дополнений и изменений к сметным нормативам | Приказ Минстроя России от 18 мая 2022 г. № 378/пр, Приказ Минстроя России от 26 августа 2022 г. № 703/пр, Приказ Минстроя России от 26 октября 2022 г. № 905/пр, Приказ Минстроя России от 27 декабря 2022 г. № 1133/пр, Приказ Минстроя России от 10 февраля 2023 г. № 84/пр, Приказ Минстроя России от 11.05.2023 №335/пр; Приказ Минстроя России от 07.07.2022 № 557/пр; Приказ Минстроя России от 02.09.2021 № 636/пр, Приказ Минстроя России от 26.07.2022 № 611/пр; Приказ Минстроя России от 22.04.2022 № 317/пр; Приказ Минстроя России от 02.08.2023 № 551/пр; Приказ Минстроя России от 14.11.2023 № 817/пр; Приказ Минстроя России от 30.01.2024 № 55/пр; Приказ Минстроя России от 16.02.2024 № 102/пр; Приказ Минстроя России от 13.05.2024 №323/пр; Приказ Минстроя России от 09.08.2024 №524/пр; Приказ Минстроя России от 07.11.2024 №747/пр; Приказ Минстроя России от 07.02.2025 №69/пр; Приказ Минстроя России от 19.05.2025 №299/пр |  |  | Реквизиты приказа Минстроя России об утверждении дополнений и изменений к сметным нормативам | Приказ Минстроя России от 18 мая 2022 г. № 378/пр, Приказ Минстроя России от 26 августа 2022 г. № 703/пр, Приказ Минстроя России от 26 октября 2022 г. № 905/пр, Приказ Минстроя России от 27 декабря 2022 г. № 1133/пр, Приказ Минстроя России от 10 февраля 2023 г. № 84/пр, Приказ Минстроя России от 11.05.2023 №335/пр; Приказ Минстроя России от 07.07.2022 № 557/пр; Приказ Минстроя России от 02.09.2021 № 636/пр, Приказ Минстроя России от 26.07.2022 № 611/пр; Приказ Минстроя России от 22.04.2022 № 317/пр; Приказ Минстроя России от 02.08.2023 № 551/пр; Приказ Минстроя России от 14.11.2023 № 817/пр; Приказ Минстроя России от 30.01.2024 № 55/пр; Приказ Минстроя России от 16.02.2024 № 102/пр; Приказ Минстроя России от 13.05.2024 №323/пр; Приказ Минстроя России от 09.08.2024 №524/пр; Приказ Минстроя России от 07.11.2024 №747/пр; Приказ Минстроя России от 07.02.2025 №69/пр; Приказ Минстроя России от 19.05.2025 №299/пр
Реквизиты нормативного правового акта об утверждении оплаты труда, утверждаемый в соответствии с пунктом 22(1) Правилами мониторинга цен, утвержденными постановлением Правительства Российской Федерации от 23 декабря 2016 г. № 1452 |  |  |  |  | Приказ Департамента строительства, госэкспертизы и жилищно-коммунального хозяйства Курганской области от 10.03.2025 № 41-1 | [7 empty] | Реквизиты нормативного правового акта об утверждении оплаты труда, утверждаемый в соответствии с пунктом 22(1) Правилами мониторинга цен, утвержденными постановлением Правительства Российской Федерации от 23 декабря 2016 г. № 1452 | Приказ Департамента строительства, госэкспертизы и жилищно-коммунального хозяйства Курганской области от 10.03.2025 № 41-1 |  |  |  |  | Реквизиты нормативного правового акта об утверждении оплаты труда, утверждаемый в соответствии с пунктом 22(1) Правилами мониторинга цен, утвержденными постановлением Правительства Российской Федерации от 23 декабря 2016 г. № 1452 | Приказ Департамента строительства, госэкспертизы и жилищно-коммунального хозяйства Курганской области от 10.03.2025 № 41-1
Актуализация проектно-сметной документации по оснащению системой видеонаблюдения: железнодорожный грузопассажирский постоянный пункт пропуска через государственную границу Российской Федерации – ЖДПП Зауралье, расположенный по адресу: РФ, Курганская область, Половинский район, ст. Зауралье, 76 км, пк 6+80м. | [20 empty] | Актуализация проектно-сметной документации по оснащению системой видеонаблюдения: железнодорожный грузопассажирский постоянный пункт пропуска через государственную границу Российской Федерации – ЖДПП Зауралье, расположенный по адресу: РФ, Курганская область, Половинский район, ст. Зауралье, 76 км, пк 6+80м.
(наименование стройки)
(наименование объекта капитального строительства)
ЛОКАЛЬНЫЙ СМЕТНЫЙ РАСЧЕТ (СМЕТА) № 05-01
Система электроснабжения | [21 empty] | Система электроснабжения
(наименование работ и затрат)
Составлен | ресурсным | методом
Основание | 1102/23-Зауралье-ЭОМ | [21 empty] | 1102/23-Зауралье-ЭОМ
(проектная и (или) иная техническая документация)
Составлен(а) в текущем уровне цен |  | II квартал 2025 года | [21 empty] | II квартал 2025 года
Наименование субъекта Российской Федерации |  |  |  | 45. Курганская область | [20 empty] | 45. Курганская область
Наименование зоны субъекта Российской Федерации |  |  |  | Курганская область | [21 empty] | Курганская область
Сметная стоимость |  |  | 89532.57 | тыс.руб.
в том числе:
| строительных работ |  | 20957.05 | тыс.руб. |  | Средства на оплату труда рабочих |  |  |  |  | 15095.38 | тыс.руб.
| монтажных работ |  | 68575.52 | тыс.руб. |  | Средства на оплату труда машинистов |  |  |  |  | 7743.36 | тыс.руб.
| оборудования |  | 0 | тыс.руб. |  | Нормативные затраты труда рабочих |  |  |  |  | 41774.92 | чел.час.
| прочих затрат |  | 0 | тыс.руб. |  | Нормативные затраты труда машинистов |  |  |  |  | 14992.95 | чел.час.
№ п/п | Обоснование | Наименование работ и затрат |  |  |  | Единица измерения | Количество |  |  | Сметная стоимость в текущем уровне цен, руб.
[7 empty] | на единицу | коэффициенты | всего с учетом коэффициентов | на единицу | коэффициенты | всего
1 | 2 | 3 |  |  |  | 4 | 5 | 6 | 7 | 8 | 9 | 10
Раздел 1. Строительные работы | [26 empty] | Раздел 1. Строительные работы
Монтаж блок-контейнера | [27 empty] | Монтаж блок-контейнера
1 | ГЭСН27-06-001-04 | Устройство дорожных покрытий из сборных прямоугольных железобетонных плит площадью: свыше 10,5 м2 |  |  |  | 4: 100 м3; 5: 0.0504; 6: 1; 7: 0.0504 | [16 empty] | Устройство дорожных покрытий из сборных прямоугольных железобетонных плит площадью: свыше 10,5 м2
|  | ФОТ |  |  |  | 10: 4614.87 | [17 empty] | ФОТ
| Пр/812-021.0-1 | НР Автомобильные дороги |  |  |  | 4: %; 5: 147; 7: 147; 10: 6783.86 | [17 empty] | НР Автомобильные дороги
| Пр/774-021.0 | СП Автомобильные дороги |  |  |  | 4: %; 5: 134; 7: 134; 10: 6183.93 | [17 empty] | СП Автомобильные дороги
|  | Всего по позиции |  |  |  | 8: 495739.88; 10: 24985.29 | [18 empty] | Всего по позиции
3 | ГЭСН10-02-050-01 | Установка блоков (контейнеров): без заделки стыков |  |  |  | 4: 10 м3; 5: 3.5136; 6: 1; 7: 3.5136 | [16 empty] | Установка блоков (контейнеров): без заделки стыков
|  | ФОТ |  |  |  | 10: 3311.83 | [17 empty] | ФОТ
| Пр/812-010.0-1 | НР Деревянные конструкции |  |  |  | 4: %; 5: 108; 7: 108; 10: 3576.78 | [17 empty] | НР Деревянные конструкции
| Пр/774-010.0 | СП Деревянные конструкции |  |  |  | 4: %; 5: 55; 7: 55; 10: 1821.51 | [17 empty] | СП Деревянные конструкции
|  | Всего по позиции |  |  |  | 8: 2817.56; 10: 9899.78 | [18 empty] | Всего по позиции
5 | ГЭСН20-06-019-01 | Установка внешнего блока мульти сплит-системы |  |  |  | 4: шт; 5: 2; 6: 1; 7: 2 | [16 empty] | Установка внешнего блока мульти сплит-системы
|  | ФОТ |  |  |  | 10: 1348.37 | [17 empty] | ФОТ
| Пр/812-016.0-1 | НР Сантехнические работы - внутренние (трубопроводы, водопровод, канализация, отопление, газоснабжение, вентиляция и кондиционирование воздуха) |  |  |  | 4: %; 5: 121; 7: 121; 10: 1631.53 | [17 empty] | НР Сантехнические работы - внутренние (трубопроводы, водопровод, канализация, отопление, газоснабжение, вентиляция и кондиционирование воздуха)
| Пр/774-016.0 | СП Сантехнические работы - внутренние (трубопроводы, водопровод, канализация, отопление, газоснабжение, вентиляция и кондиционирование воздуха) |  |  |  | 4: %; 5: 72; 7: 72; 10: 970.83 | [17 empty] | СП Сантехнические работы - внутренние (трубопроводы, водопровод, канализация, отопление, газоснабжение, вентиляция и кондиционирование воздуха)
|  | Всего по позиции |  |  |  | 8: 3699.52; 10: 7399.04 | [18 empty] | Всего по позиции
6 | ГЭСН20-06-019-04 | Установка внутреннего блока настенного типа мощностью: свыше 8 кВт |  |  |  | 4: шт; 5: 2; 6: 1; 7: 2 | [16 empty] | Установка внутреннего блока настенного типа мощностью: свыше 8 кВт
|  | ФОТ |  |  |  | 10: 3421.9 | [17 empty] | ФОТ
| Пр/812-016.0-1 | НР Сантехнические работы - внутренние (трубопроводы, водопровод, канализация, отопление, газоснабжение, вентиляция и кондиционирование воздуха) |  |  |  | 4: %; 5: 121; 7: 121; 10: 4140.5 | [17 empty] | НР Сантехнические работы - внутренние (трубопроводы, водопровод, канализация, отопление, газоснабжение, вентиляция и кондиционирование воздуха)
| Пр/774-016.0 | СП Сантехнические работы - внутренние (трубопроводы, водопровод, канализация, отопление, газоснабжение, вентиляция и кондиционирование воздуха) |  |  |  | 4: %; 5: 72; 7: 72; 10: 2463.77 | [17 empty] | СП Сантехнические работы - внутренние (трубопроводы, водопровод, канализация, отопление, газоснабжение, вентиляция и кондиционирование воздуха)
|  | Всего по позиции |  |  |  | 8: 5043.42; 10: 10086.83 | [18 empty] | Всего по позиции
Устройство перехода | [27 empty] | Устройство перехода
9 | ГЭСН28-02-023-01 | Установка анкеров железобетонных: вибропогружением "с пути" в направляющие котлованы |  |  |  | 4: шт; 5: 6; 6: 1; 7: 6 | [16 empty] | Установка анкеров железобетонных: вибропогружением "с пути" в направляющие котлованы
|  | ФОТ |  |  |  | 10: 97805.47 | [17 empty] | ФОТ
| Пр/812-022.0-1 | НР Железные дороги |  |  |  | 4: %; 5: 109; 7: 109; 10: 106607.96 | [17 empty] | НР Железные дороги
| Пр/774-022.0 | СП Железные дороги |  |  |  | 4: %; 5: 65; 7: 65; 10: 63573.56 | [17 empty] | СП Железные дороги
|  | Всего по позиции |  |  |  | 8: 79854.74; 10: 479128.46 | [18 empty] | Всего по позиции
12 | ГЭСН28-02-013-02 | Установка опор металлических: с пути массой свыше 0,6 до 1 т |  |  |  | 4: шт; 5: 6; 6: 1; 7: 6 | [16 empty] | Установка опор металлических: с пути массой свыше 0,6 до 1 т
|  | ФОТ |  |  |  | 10: 120642.29 | [17 empty] | ФОТ
| Пр/812-022.0-1 | НР Железные дороги |  |  |  | 4: %; 5: 109; 7: 109; 10: 131500.1 | [17 empty] | НР Железные дороги
| Пр/774-022.0 | СП Железные дороги |  |  |  | 4: %; 5: 65; 7: 65; 10: 78417.49 | [17 empty] | СП Железные дороги
|  | Всего по позиции |  |  |  | 8: 86374.66; 10: 518247.97 | [18 empty] | Всего по позиции
15 | ГЭСН07-01-060-01 | Укладка резиновых прокладок толщиной: 30 мм |  |  |  | 4: 100 м2; 5: 0.0294; 6: 1; 7: 0.0294 | [16 empty] | Укладка резиновых прокладок толщиной: 30 мм
|  | ФОТ |  |  |  | 10: 298.91 | [17 empty] | ФОТ
| Пр/812-007.0-1 | НР Бетонные и железобетонные сборные конструкции и работы в строительстве |  |  |  | 4: %; 5: 110; 7: 110; 10: 328.8 | [17 empty] | НР Бетонные и железобетонные сборные конструкции и работы в строительстве
| Пр/774-007.0 | СП Бетонные и железобетонные сборные конструкции и работы в строительстве |  |  |  | 4: %; 5: 73; 7: 73; 10: 218.2 | [17 empty] | СП Бетонные и железобетонные сборные конструкции и работы в строительстве
|  | Всего по позиции |  |  |  | 8: 610523.47; 10: 17949.39 | [18 empty] | Всего по позиции
18 | ГЭСН28-02-021-01 | Установка поперечин жестких "с пути" на опоры: одиночные, перекрывающих пути в количестве до 4 шт. |  |  |  | 4: шт; 5: 3; 6: 1; 7: 3 | [16 empty] | Установка поперечин жестких "с пути" на опоры: одиночные, перекрывающих пути в количестве до 4 шт.
|  | ФОТ |  |  |  | 10: 50790.58 | [17 empty] | ФОТ
| Пр/812-022.0-1 | НР Железные дороги |  |  |  | 4: %; 5: 109; 7: 109; 10: 55361.73 | [17 empty] | НР Железные дороги
| Пр/774-022.0 | СП Железные дороги |  |  |  | 4: %; 5: 65; 7: 65; 10: 33013.88 | [17 empty] | СП Железные дороги
|  | Всего по позиции |  |  |  | 8: 87175.04; 10: 261525.12 | [18 empty] | Всего по позиции
22 | ГЭСН09-03-029-01 | Монтаж лестниц прямолинейных и криволинейных, пожарных с ограждением |  |  |  | 4: т; 5: 0.65292; 6: 1; 7: 0.65292 | [16 empty] | Монтаж лестниц прямолинейных и криволинейных, пожарных с ограждением
|  | ФОТ |  |  |  | 10: 11593.51 | [17 empty] | ФОТ
| Пр/812-009.0-1 | НР Строительные металлические конструкции |  |  |  | 4: %; 5: 93; 7: 93; 10: 10781.96 | [17 empty] | НР Строительные металлические конструкции
| Пр/774-009.0 | СП Строительные металлические конструкции |  |  |  | 4: %; 5: 62; 7: 62; 10: 7187.98 | [17 empty] | СП Строительные металлические конструкции
|  | Всего по позиции |  |  |  | 8: 65299.3; 10: 42635.22 | [18 empty] | Всего по позиции
24 | ГЭСН01-02-058-03 | Копание ям вручную без креплений для стоек и столбов: без откосов глубиной до 0,7 м, группа грунтов 3 |  |  |  | 4: 100 м3; 5: 0.06; 6: 1; 7: 0.06 | [16 empty] | Копание ям вручную без креплений для стоек и столбов: без откосов глубиной до 0,7 м, группа грунтов 3
|  | ФОТ |  |  |  | 10: 9888.61 | [17 empty] | ФОТ
| Пр/812-001.2-1 | НР Земляные работы, выполняемые ручным способом |  |  |  | 4: %; 5: 89; 7: 89; 10: 8800.86 | [17 empty] | НР Земляные работы, выполняемые ручным способом
| Пр/774-001.2 | СП Земляные работы, выполняемые ручным способом |  |  |  | 4: %; 5: 40; 7: 40; 10: 3955.44 | [17 empty] | СП Земляные работы, выполняемые ручным способом
|  | Всего по позиции |  |  |  | 8: 377415.17; 10: 22644.91 | [18 empty] | Всего по позиции
25 | ГЭСН13-03-003-12 | Окраска огрунтованных бетонных и оштукатуренных поверхностей: органосиликатной композицией ОС-51-03 |  |  |  | 4: 100 м2; 5: 0.1206; 6: 1; 7: 0.1206 | [16 empty] | Окраска огрунтованных бетонных и оштукатуренных поверхностей: органосиликатной композицией ОС-51-03
|  | ФОТ |  |  |  | 10: 146.8 | [17 empty] | ФОТ
| Пр/812-013.0-1 | НР Защита строительных конструкций и оборудования от коррозии |  |  |  | 4: %; 5: 94; 7: 94; 10: 137.99 | [17 empty] | НР Защита строительных конструкций и оборудования от коррозии
| Пр/774-013.0 | СП Защита строительных конструкций и оборудования от коррозии |  |  |  | 4: %; 5: 51; 7: 51; 10: 74.87 | [17 empty] | СП Защита строительных конструкций и оборудования от коррозии
|  | Всего по позиции |  |  |  | 8: 8415.09; 10: 1014.86 | [18 empty] | Всего по позиции
26 | ГЭСН13-03-004-15 | Окраска металлических огрунтованных поверхностей: органосиликатной композицией ОС-51-03 |  |  |  | 4: 100 м2; 5: 0.0828; 6: 1; 7: 0.0828 | [16 empty] | Окраска металлических огрунтованных поверхностей: органосиликатной композицией ОС-51-03
|  | ФОТ |  |  |  | 10: 99.56 | [17 empty] | ФОТ
| Пр/812-013.0-1 | НР Защита строительных конструкций и оборудования от коррозии |  |  |  | 4: %; 5: 94; 7: 94; 10: 93.59 | [17 empty] | НР Защита строительных конструкций и оборудования от коррозии
| Пр/774-013.0 | СП Защита строительных конструкций и оборудования от коррозии |  |  |  | 4: %; 5: 51; 7: 51; 10: 50.78 | [17 empty] | СП Защита строительных конструкций и оборудования от коррозии
|  | Всего по позиции |  |  |  | 8: 8353.14; 10: 691.64 | [18 empty] | Всего по позиции
27 | ГЭСН01-02-057-03 | Разработка грунта вручную в траншеях глубиной до 2 м без креплений с откосами, группа грунтов: 3 |  |  |  | 4: 100 м3; 5: 0.027; 6: 1; 7: 0.027 | [16 empty] | Разработка грунта вручную в траншеях глубиной до 2 м без креплений с откосами, группа грунтов: 3
|  | ФОТ |  |  |  | 10: 2685.08 | [17 empty] | ФОТ
| Пр/812-001.2-1 | НР Земляные работы, выполняемые ручным способом |  |  |  | 4: %; 5: 89; 7: 89; 10: 2389.72 | [17 empty] | НР Земляные работы, выполняемые ручным способом
| Пр/774-001.2 | СП Земляные работы, выполняемые ручным способом |  |  |  | 4: %; 5: 40; 7: 40; 10: 1074.03 | [17 empty] | СП Земляные работы, выполняемые ручным способом
|  | Всего по позиции |  |  |  | 8: 227734.44; 10: 6148.83 | [18 empty] | Всего по позиции
28 | ГЭСН01-02-061-02 | Засыпка вручную траншей, пазух котлованов и ям, группа грунтов: 2 |  |  |  | 4: 100 м3; 5: 0.027; 6: 1; 7: 0.027 | [16 empty] | Засыпка вручную траншей, пазух котлованов и ям, группа грунтов: 2
|  | ФОТ |  |  |  | 10: 1008.91 | [17 empty] | ФОТ
| Пр/812-001.2-1 | НР Земляные работы, выполняемые ручным способом |  |  |  | 4: %; 5: 89; 7: 89; 10: 897.93 | [17 empty] | НР Земляные работы, выполняемые ручным способом
| Пр/774-001.2 | СП Земляные работы, выполняемые ручным способом |  |  |  | 4: %; 5: 40; 7: 40; 10: 403.56 | [17 empty] | СП Земляные работы, выполняемые ручным способом
|  | Всего по позиции |  |  |  | 8: 85570.37; 10: 2310.4 | [18 empty] | Всего по позиции
Установка опор | [27 empty] | Установка опор
29 | ГЭСН28-02-023-01 | Установка анкеров железобетонных: вибропогружением "с пути" в направляющие котлованы |  |  |  | 4: шт; 5: 127; 6: 1; 7: 127 | [16 empty] | Установка анкеров железобетонных: вибропогружением "с пути" в направляющие котлованы
|  | ФОТ |  |  |  | 10: 2070215.88 | [17 empty] | ФОТ
| Пр/812-022.0-1 | НР Железные дороги |  |  |  | 4: %; 5: 109; 7: 109; 10: 2256535.31 | [17 empty] | НР Железные дороги
| Пр/774-022.0 | СП Железные дороги |  |  |  | 4: %; 5: 65; 7: 65; 10: 1345640.32 | [17 empty] | СП Железные дороги
|  | Всего по позиции |  |  |  | 8: 79854.75; 10: 10141552.64 | [18 empty] | Всего по позиции
32 | ГЭСН28-02-013-01 | Установка опор металлических: с пути массой до 0,6 т |  |  |  | 4: шт; 5: 127; 6: 1; 7: 127 | [16 empty] | Установка опор металлических: с пути массой до 0,6 т
|  | ФОТ |  |  |  | 10: 1697968.48 | [17 empty] | ФОТ
| Пр/812-022.0-1 | НР Железные дороги |  |  |  | 4: %; 5: 109; 7: 109; 10: 1850785.64 | [17 empty] | НР Железные дороги
| Пр/774-022.0 | СП Железные дороги |  |  |  | 4: %; 5: 65; 7: 65; 10: 1103679.51 | [17 empty] | СП Железные дороги
|  | Всего по позиции |  |  |  | 8: 58894.8; 10: 7479639.81 | [18 empty] | Всего по позиции
36 | ГЭСН07-01-060-01 | Укладка резиновых прокладок толщиной: 30 мм |  |  |  | 4: 100 м2; 5: 0.6223; 6: 1; 7: 0.6223 | [16 empty] | Укладка резиновых прокладок толщиной: 30 мм
|  | ФОТ |  |  |  | 10: 4984.83 | [17 empty] | ФОТ
| Пр/812-007.0-1 | НР Бетонные и железобетонные сборные конструкции и работы в строительстве |  |  |  | 4: %; 5: 110; 7: 110; 10: 5483.31 | [17 empty] | НР Бетонные и железобетонные сборные конструкции и работы в строительстве
| Пр/774-007.0 | СП Бетонные и железобетонные сборные конструкции и работы в строительстве |  |  |  | 4: %; 5: 73; 7: 73; 10: 3638.93 | [17 empty] | СП Бетонные и железобетонные сборные конструкции и работы в строительстве
|  | Всего по позиции |  |  |  | 8: 604174.47; 10: 375977.77 | [18 empty] | Всего по позиции
39 | ГЭСН01-02-058-03 | Копание ям вручную без креплений для стоек и столбов: без откосов глубиной до 0,7 м, группа грунтов 3 |  |  |  | 4: 100 м3; 5: 1.27; 6: 1; 7: 1.27 | [16 empty] | Копание ям вручную без креплений для стоек и столбов: без откосов глубиной до 0,7 м, группа грунтов 3
|  | ФОТ |  |  |  | 10: 209308.93 | [17 empty] | ФОТ
| Пр/812-001.2-1 | НР Земляные работы, выполняемые ручным способом |  |  |  | 4: %; 5: 89; 7: 89; 10: 186284.95 | [17 empty] | НР Земляные работы, выполняемые ручным способом
| Пр/774-001.2 | СП Земляные работы, выполняемые ручным способом |  |  |  | 4: %; 5: 40; 7: 40; 10: 83723.57 | [17 empty] | СП Земляные работы, выполняемые ручным способом
|  | Всего по позиции |  |  |  | 8: 377415.31; 10: 479317.45 | [18 empty] | Всего по позиции
40 | ГЭСН13-03-003-12 | Окраска огрунтованных бетонных и оштукатуренных поверхностей: органосиликатной композицией ОС-51-03 |  |  |  | 4: 100 м2; 5: 2.5527; 6: 1; 7: 2.5527 | [16 empty] | Окраска огрунтованных бетонных и оштукатуренных поверхностей: органосиликатной композицией ОС-51-03
|  | ФОТ |  |  |  | 10: 3069.63 | [17 empty] | ФОТ
| Пр/812-013.0-1 | НР Защита строительных конструкций и оборудования от коррозии |  |  |  | 4: %; 5: 94; 7: 94; 10: 2885.45 | [17 empty] | НР Защита строительных конструкций и оборудования от коррозии
| Пр/774-013.0 | СП Защита строительных конструкций и оборудования от коррозии |  |  |  | 4: %; 5: 51; 7: 51; 10: 1565.51 | [17 empty] | СП Защита строительных конструкций и оборудования от коррозии
|  | Всего по позиции |  |  |  | 8: 8353.26; 10: 21323.37 | [18 empty] | Всего по позиции
41 | ГЭСН13-03-004-15 | Окраска металлических огрунтованных поверхностей: органосиликатной композицией ОС-51-03(Отличительная окраска опор на 2 раза) |  |  |  | 4: 100 м2; 5: 1.7526; 6: 1; 7: 1.7526 | [16 empty] | Окраска металлических огрунтованных поверхностей: органосиликатной композицией ОС-51-03(Отличительная окраска опор на 2 раза)
|  | ФОТ |  |  |  | 10: 2107.51 | [17 empty] | ФОТ
| Пр/812-013.0-1 | НР Защита строительных конструкций и оборудования от коррозии |  |  |  | 4: %; 5: 94; 7: 94; 10: 1981.06 | [17 empty] | НР Защита строительных конструкций и оборудования от коррозии
| Пр/774-013.0 | СП Защита строительных конструкций и оборудования от коррозии |  |  |  | 4: %; 5: 51; 7: 51; 10: 1074.83 | [17 empty] | СП Защита строительных конструкций и оборудования от коррозии
|  | Всего по позиции |  |  |  | 8: 8353.26; 10: 14639.92 | [18 empty] | Всего по позиции
42 | ГЭСН01-02-057-03 | Разработка грунта вручную в траншеях глубиной до 2 м без креплений с откосами, группа грунтов: 3(прим.: для прокладки прутка заземления) |  |  |  | 4: 100 м3; 5: 0.5715; 6: 1; 7: 0.5715 | [16 empty] | Разработка грунта вручную в траншеях глубиной до 2 м без креплений с откосами, группа грунтов: 3(прим.: для прокладки прутка заземления)
|  | ФОТ |  |  |  | 10: 56834.25 | [17 empty] | ФОТ
| Пр/812-001.2-1 | НР Земляные работы, выполняемые ручным способом |  |  |  | 4: %; 5: 89; 7: 89; 10: 50582.48 | [17 empty] | НР Земляные работы, выполняемые ручным способом
| Пр/774-001.2 | СП Земляные работы, выполняемые ручным способом |  |  |  | 4: %; 5: 40; 7: 40; 10: 22733.7 | [17 empty] | СП Земляные работы, выполняемые ручным способом
|  | Всего по позиции |  |  |  | 8: 227734.79; 10: 130150.43 | [18 empty] | Всего по позиции
43 | ГЭСН01-02-061-02 | Засыпка вручную траншей, пазух котлованов и ям, группа грунтов: 2 |  |  |  | 4: 100 м3; 5: 0.5715; 6: 1; 7: 0.5715 | [16 empty] | Засыпка вручную траншей, пазух котлованов и ям, группа грунтов: 2
|  | ФОТ |  |  |  | 10: 21355.34 | [17 empty] | ФОТ
| Пр/812-001.2-1 | НР Земляные работы, выполняемые ручным способом |  |  |  | 4: %; 5: 89; 7: 89; 10: 19006.25 | [17 empty] | НР Земляные работы, выполняемые ручным способом
| Пр/774-001.2 | СП Земляные работы, выполняемые ручным способом |  |  |  | 4: %; 5: 40; 7: 40; 10: 8542.14 | [17 empty] | СП Земляные работы, выполняемые ручным способом
|  | Всего по позиции |  |  |  | 8: 85570.83; 10: 48903.73 | [18 empty] | Всего по позиции
|  | Итоги по разделу 1 Строительные работы : | [29 empty] | Итоги по разделу 1 Строительные работы :
|  | Всего прямые затраты (справочно) |  |  |  | 10: 12619586.76 | [20 empty] | Всего прямые затраты (справочно)
|  | в том числе: | [30 empty] | в том числе:
|  | Оплата труда рабочих |  |  |  | 10: 3373825.87 | [20 empty] | Оплата труда рабочих
|  | Эксплуатация машин |  |  |  | 10: 7069745.58 | [20 empty] | Эксплуатация машин
|  | Оплата труда машинистов (Отм) |  |  |  | 10: 999675.67 | [20 empty] | Оплата труда машинистов (Отм)
|  | Материалы |  |  |  | 10: 1176339.64 | [20 empty] | Материалы
|  | Строительные работы |  |  |  | 10: 20096172.86 | [20 empty] | Строительные работы
|  | в том числе: | [30 empty] | в том числе:
|  | оплата труда |  |  |  | 10: 3373825.87 | [20 empty] | оплата труда
|  | эксплуатация машин и механизмов |  |  |  | 10: 7069745.58 | [20 empty] | эксплуатация машин и механизмов
|  | оплата труда машинистов (Отм) |  |  |  | 10: 999675.67 | [20 empty] | оплата труда машинистов (Отм)
|  | материалы |  |  |  | 10: 1176339.64 | [20 empty] | материалы
|  | накладные расходы |  |  |  | 10: 4706577.76 | [20 empty] | накладные расходы
|  | сметная прибыль |  |  |  | 10: 2770008.34 | [20 empty] | сметная прибыль
|  | Всего ФОТ (справочно) |  |  |  | 10: 4373501.54 | [20 empty] | Всего ФОТ (справочно)
|  | Всего накладные расходы (справочно) |  |  |  | 10: 4706577.76 | [20 empty] | Всего накладные расходы (справочно)
|  | Всего сметная прибыль (справочно) |  |  |  | 10: 2770008.34 | [20 empty] | Всего сметная прибыль (справочно)
|  | Всего по разделу 1 Строительные работы |  |  |  | 10: 20096172.86 | [21 empty] | Всего по разделу 1 Строительные работы
|  | справочно: | [30 empty] | справочно:
|  | Затраты труда рабочих |  |  |  | 7: 9764,1276654 | [22 empty] | Затраты труда рабочих
|  | Затраты труда машинистов |  |  |  | 7: 2136,6524478 | [22 empty] | Затраты труда машинистов
Раздел 2. Монтажные работы | [26 empty] | Раздел 2. Монтажные работы
Устройство перехода | [27 empty] | Устройство перехода
44 | ГЭСНм20-02-023-01 | Заземление с применением горячей оцинковки деталей и изделий контактной сети с использованием клемм заземления: опоры металлической, одиночное |  |  |  | 4: шт; 5: 3; 6: 1; 7: 3 | [16 empty] | Заземление с применением горячей оцинковки деталей и изделий контактной сети с использованием клемм заземления: опоры металлической, одиночное
|  | ФОТ |  |  |  | 10: 3543.04 | [17 empty] | ФОТ
| Пр/812-062.0-1 | НР Оборудование контактной сети на железнодорожном транспорте |  |  |  | 4: %; 5: 95; 7: 95; 10: 3365.89 | [17 empty] | НР Оборудование контактной сети на железнодорожном транспорте
| Пр/774-062.0 | СП Оборудование контактной сети на железнодорожном транспорте |  |  |  | 4: %; 5: 45; 7: 45; 10: 1594.37 | [17 empty] | СП Оборудование контактной сети на железнодорожном транспорте
|  | Всего по позиции |  |  |  | 8: 4988.38; 10: 14965.13 | [18 empty] | Всего по позиции
47 | ГЭСНм20-02-024-01 | Установка на опорах: знаков (указателей) сигнальных |  |  |  | 4: шт; 5: 6; 6: 1; 7: 6 | [16 empty] | Установка на опорах: знаков (указателей) сигнальных
|  | ФОТ |  |  |  | 10: 16687.47 | [17 empty] | ФОТ
| Пр/812-062.0-1 | НР Оборудование контактной сети на железнодорожном транспорте |  |  |  | 4: %; 5: 95; 7: 95; 10: 15853.1 | [17 empty] | НР Оборудование контактной сети на железнодорожном транспорте
| Пр/774-062.0 | СП Оборудование контактной сети на железнодорожном транспорте |  |  |  | 4: %; 5: 45; 7: 45; 10: 7509.36 | [17 empty] | СП Оборудование контактной сети на железнодорожном транспорте
|  | Всего по позиции |  |  |  | 8: 9720.18; 10: 58321.07 | [18 empty] | Всего по позиции
49 | ГЭСНм20-03-035-02 | Вынос из зоны работы и возврат в рабочее положение: одного усиливающего, питающего, экранирующего провода |  |  |  | 4: км; 5: 0.72; 6: 1; 7: 0.72 | [16 empty] | Вынос из зоны работы и возврат в рабочее положение: одного усиливающего, питающего, экранирующего провода
|  | ФОТ |  |  |  | 10: 74750.73 | [17 empty] | ФОТ
| Пр/812-062.0-1 | НР Оборудование контактной сети на железнодорожном транспорте |  |  |  | 4: %; 5: 95; 7: 95; 10: 71013.19 | [17 empty] | НР Оборудование контактной сети на железнодорожном транспорте
| Пр/774-062.0 | СП Оборудование контактной сети на железнодорожном транспорте |  |  |  | 4: %; 5: 45; 7: 45; 10: 33637.83 | [17 empty] | СП Оборудование контактной сети на железнодорожном транспорте
|  | Всего по позиции |  |  |  | 8: 400763.53; 10: 288549.74 | [18 empty] | Всего по позиции
50 | ГЭСНм20-03-035-04 | Вынос из зоны работы и возврат в рабочее положение: одного провода волновода |  |  |  | 4: км; 5: 0.12; 6: 1; 7: 0.12 | [16 empty] | Вынос из зоны работы и возврат в рабочее положение: одного провода волновода
|  | ФОТ |  |  |  | 10: 2842.84 | [17 empty] | ФОТ
| Пр/812-062.0-1 | НР Оборудование контактной сети на железнодорожном транспорте |  |  |  | 4: %; 5: 95; 7: 95; 10: 2700.7 | [17 empty] | НР Оборудование контактной сети на железнодорожном транспорте
| Пр/774-062.0 | СП Оборудование контактной сети на железнодорожном транспорте |  |  |  | 4: %; 5: 45; 7: 45; 10: 1279.28 | [17 empty] | СП Оборудование контактной сети на железнодорожном транспорте
|  | Всего по позиции |  |  |  | 8: 92089.08; 10: 11050.69 | [18 empty] | Всего по позиции
51 | ГЭСНм20-03-035-03 | Вынос из зоны работы и возврат в рабочее положение: одного провода ВЛ-25 кВ (ДПР), ВЛ-6-10 кВ и ниже |  |  |  | 4: км; 5: 0.36; 6: 1; 7: 0.36 | [16 empty] | Вынос из зоны работы и возврат в рабочее положение: одного провода ВЛ-25 кВ (ДПР), ВЛ-6-10 кВ и ниже
|  | ФОТ |  |  |  | 10: 20230.03 | [17 empty] | ФОТ
| Пр/812-062.0-1 | НР Оборудование контактной сети на железнодорожном транспорте |  |  |  | 4: %; 5: 95; 7: 95; 10: 19218.53 | [17 empty] | НР Оборудование контактной сети на железнодорожном транспорте
| Пр/774-062.0 | СП Оборудование контактной сети на железнодорожном транспорте |  |  |  | 4: %; 5: 45; 7: 45; 10: 9103.51 | [17 empty] | СП Оборудование контактной сети на железнодорожном транспорте
|  | Всего по позиции |  |  |  | 8: 216755.06; 10: 78031.82 | [18 empty] | Всего по позиции
52 | ГЭСНм20-03-035-05 | Вынос из зоны работы и возврат в рабочее положение: одного кабеля ВОК |  |  |  | 4: км; 5: 0.12; 6: 1; 7: 0.12 | [16 empty] | Вынос из зоны работы и возврат в рабочее положение: одного кабеля ВОК
|  | ФОТ |  |  |  | 10: 6829.85 | [17 empty] | ФОТ
| Пр/812-062.0-1 | НР Оборудование контактной сети на железнодорожном транспорте |  |  |  | 4: %; 5: 95; 7: 95; 10: 6488.36 | [17 empty] | НР Оборудование контактной сети на железнодорожном транспорте
| Пр/774-062.0 | СП Оборудование контактной сети на железнодорожном транспорте |  |  |  | 4: %; 5: 45; 7: 45; 10: 3073.43 | [17 empty] | СП Оборудование контактной сети на железнодорожном транспорте
|  | Всего по позиции |  |  |  | 8: 215373.67; 10: 25844.84 | [18 empty] | Всего по позиции
53 | ГЭСНм20-03-035-06 | Вынос из зоны работы и возврат в рабочее положение: провода группового заземления |  |  |  | 4: км; 5: 0.12; 6: 1; 7: 0.12 | [16 empty] | Вынос из зоны работы и возврат в рабочее положение: провода группового заземления
|  | ФОТ |  |  |  | 10: 7131.16 | [17 empty] | ФОТ
| Пр/812-062.0-1 | НР Оборудование контактной сети на железнодорожном транспорте |  |  |  | 4: %; 5: 95; 7: 95; 10: 6774.6 | [17 empty] | НР Оборудование контактной сети на железнодорожном транспорте
| Пр/774-062.0 | СП Оборудование контактной сети на железнодорожном транспорте |  |  |  | 4: %; 5: 45; 7: 45; 10: 3209.02 | [17 empty] | СП Оборудование контактной сети на железнодорожном транспорте
|  | Всего по позиции |  |  |  | 8: 216708.92; 10: 26005.07 | [18 empty] | Всего по позиции
54 | ГЭСНм20-03-035-03 | Вынос из зоны работы и возврат в рабочее положение: одного провода ВЛ-25 кВ (ДПР), ВЛ-6-10 кВ и ниже |  |  |  | 4: км; 5: 0.48; 6: 1; 7: 0.48 | [16 empty] | Вынос из зоны работы и возврат в рабочее положение: одного провода ВЛ-25 кВ (ДПР), ВЛ-6-10 кВ и ниже
|  | ФОТ |  |  |  | 10: 26973.38 | [17 empty] | ФОТ
| Пр/812-062.0-1 | НР Оборудование контактной сети на железнодорожном транспорте |  |  |  | 4: %; 5: 95; 7: 95; 10: 25624.71 | [17 empty] | НР Оборудование контактной сети на железнодорожном транспорте
| Пр/774-062.0 | СП Оборудование контактной сети на железнодорожном транспорте |  |  |  | 4: %; 5: 45; 7: 45; 10: 12138.02 | [17 empty] | СП Оборудование контактной сети на железнодорожном транспорте
|  | Всего по позиции |  |  |  | 8: 216755.1; 10: 104042.45 | [18 empty] | Всего по позиции
55 | ГЭСНм20-03-035-07 | Вынос из зоны работы и возврат в рабочее положение: контактной подвески в местах установки и разборки жестких поперечин |  |  |  | 4: шт; 5: 3; 6: 1; 7: 3 | [16 empty] | Вынос из зоны работы и возврат в рабочее положение: контактной подвески в местах установки и разборки жестких поперечин
|  | ФОТ |  |  |  | 10: 210043.35 | [17 empty] | ФОТ
| Пр/812-062.0-1 | НР Оборудование контактной сети на железнодорожном транспорте |  |  |  | 4: %; 5: 95; 7: 95; 10: 199541.18 | [17 empty] | НР Оборудование контактной сети на железнодорожном транспорте
| Пр/774-062.0 | СП Оборудование контактной сети на железнодорожном транспорте |  |  |  | 4: %; 5: 45; 7: 45; 10: 94519.51 | [17 empty] | СП Оборудование контактной сети на железнодорожном транспорте
|  | Всего по позиции |  |  |  | 8: 258734.9; 10: 776204.69 | [18 empty] | Всего по позиции
Установка опор | [27 empty] | Установка опор
56 | ГЭСНм20-02-023-01 | Заземление с применением горячей оцинковки деталей и изделий контактной сети с использованием клемм заземления: опоры металлической, одиночное |  |  |  | 4: шт; 5: 127; 6: 1; 7: 127 | [16 empty] | Заземление с применением горячей оцинковки деталей и изделий контактной сети с использованием клемм заземления: опоры металлической, одиночное
|  | ФОТ |  |  |  | 10: 149988.87 | [17 empty] | ФОТ
| Пр/812-062.0-1 | НР Оборудование контактной сети на железнодорожном транспорте |  |  |  | 4: %; 5: 95; 7: 95; 10: 142489.43 | [17 empty] | НР Оборудование контактной сети на железнодорожном транспорте
| Пр/774-062.0 | СП Оборудование контактной сети на железнодорожном транспорте |  |  |  | 4: %; 5: 45; 7: 45; 10: 67494.99 | [17 empty] | СП Оборудование контактной сети на железнодорожном транспорте
|  | Всего по позиции |  |  |  | 8: 4988.38; 10: 633523.97 | [18 empty] | Всего по позиции
59 | ГЭСНм20-02-024-01 | Установка на опорах: знаков (указателей) сигнальных |  |  |  | 4: шт; 5: 127; 6: 1; 7: 127 | [16 empty] | Установка на опорах: знаков (указателей) сигнальных
|  | ФОТ |  |  |  | 10: 466247.87 | [17 empty] | ФОТ
| Пр/812-062.0-1 | НР Оборудование контактной сети на железнодорожном транспорте |  |  |  | 4: %; 5: 95; 7: 95; 10: 442935.48 | [17 empty] | НР Оборудование контактной сети на железнодорожном транспорте
| Пр/774-062.0 | СП Оборудование контактной сети на железнодорожном транспорте |  |  |  | 4: %; 5: 45; 7: 45; 10: 209811.54 | [17 empty] | СП Оборудование контактной сети на железнодорожном транспорте
|  | Всего по позиции |  |  |  | 8: 12820.99; 10: 1628265.2 | [18 empty] | Всего по позиции
61 | ГЭСНм20-03-035-01 | Вынос из зоны работы и возврат в рабочее положение: проводов контактной подвески |  |  |  | 4: км; 5: 15.24; 6: 1; 7: 15.24 | [16 empty] | Вынос из зоны работы и возврат в рабочее положение: проводов контактной подвески
|  | ФОТ |  |  |  | 10: 5819747.74 | [17 empty] | ФОТ
| Пр/812-062.0-1 | НР Оборудование контактной сети на железнодорожном транспорте |  |  |  | 4: %; 5: 95; 7: 95; 10: 5528760.35 | [17 empty] | НР Оборудование контактной сети на железнодорожном транспорте
| Пр/774-062.0 | СП Оборудование контактной сети на железнодорожном транспорте |  |  |  | 4: %; 5: 45; 7: 45; 10: 2618886.48 | [17 empty] | СП Оборудование контактной сети на железнодорожном транспорте
|  | Всего по позиции |  |  |  | 8: 1403105.19; 10: 21383323.11 | [18 empty] | Всего по позиции
62 | ГЭСНм20-03-035-02 | Вынос из зоны работы и возврат в рабочее положение: одного усиливающего, питающего, экранирующего провода |  |  |  | 4: км; 5: 30.48; 6: 1; 7: 30.48 | [16 empty] | Вынос из зоны работы и возврат в рабочее положение: одного усиливающего, питающего, экранирующего провода
|  | ФОТ |  |  |  | 10: 3164447.64 | [17 empty] | ФОТ
| Пр/812-062.0-1 | НР Оборудование контактной сети на железнодорожном транспорте |  |  |  | 4: %; 5: 95; 7: 95; 10: 3006225.26 | [17 empty] | НР Оборудование контактной сети на железнодорожном транспорте
| Пр/774-062.0 | СП Оборудование контактной сети на железнодорожном транспорте |  |  |  | 4: %; 5: 45; 7: 45; 10: 1424001.44 | [17 empty] | СП Оборудование контактной сети на железнодорожном транспорте
|  | Всего по позиции |  |  |  | 8: 400763.54; 10: 12215272.72 | [18 empty] | Всего по позиции
63 | ГЭСНм20-03-035-04 | Вынос из зоны работы и возврат в рабочее положение: одного провода волновода |  |  |  | 4: км; 5: 15.24; 6: 1; 7: 15.24 | [16 empty] | Вынос из зоны работы и возврат в рабочее положение: одного провода волновода
|  | ФОТ |  |  |  | 10: 361040.42 | [17 empty] | ФОТ
| Пр/812-062.0-1 | НР Оборудование контактной сети на железнодорожном транспорте |  |  |  | 4: %; 5: 95; 7: 95; 10: 342988.4 | [17 empty] | НР Оборудование контактной сети на железнодорожном транспорте
| Пр/774-062.0 | СП Оборудование контактной сети на железнодорожном транспорте |  |  |  | 4: %; 5: 45; 7: 45; 10: 162468.19 | [17 empty] | СП Оборудование контактной сети на железнодорожном транспорте
|  | Всего по позиции |  |  |  | 8: 92088.99; 10: 1403436.17 | [18 empty] | Всего по позиции
64 | ГЭСНм20-03-035-03 | Вынос из зоны работы и возврат в рабочее положение: одного провода ВЛ-25 кВ (ДПР), ВЛ-6-10 кВ и ниже |  |  |  | 4: км; 5: 45.72; 6: 1; 7: 45.72 | [16 empty] | Вынос из зоны работы и возврат в рабочее положение: одного провода ВЛ-25 кВ (ДПР), ВЛ-6-10 кВ и ниже
|  | ФОТ |  |  |  | 10: 2569213.81 | [17 empty] | ФОТ
| Пр/812-062.0-1 | НР Оборудование контактной сети на железнодорожном транспорте |  |  |  | 4: %; 5: 95; 7: 95; 10: 2440753.12 | [17 empty] | НР Оборудование контактной сети на железнодорожном транспорте
| Пр/774-062.0 | СП Оборудование контактной сети на железнодорожном транспорте |  |  |  | 4: %; 5: 45; 7: 45; 10: 1156146.21 | [17 empty] | СП Оборудование контактной сети на железнодорожном транспорте
|  | Всего по позиции |  |  |  | 8: 216755.06; 10: 9910041.25 | [18 empty] | Всего по позиции
65 | ГЭСНм20-03-035-05 | Вынос из зоны работы и возврат в рабочее положение: одного кабеля ВОК |  |  |  | 4: км; 5: 15.24; 6: 1; 7: 15.24 | [16 empty] | Вынос из зоны работы и возврат в рабочее положение: одного кабеля ВОК
|  | ФОТ |  |  |  | 10: 867390.77 | [17 empty] | ФОТ
| Пр/812-062.0-1 | НР Оборудование контактной сети на железнодорожном транспорте |  |  |  | 4: %; 5: 95; 7: 95; 10: 824021.23 | [17 empty] | НР Оборудование контактной сети на железнодорожном транспорте
| Пр/774-062.0 | СП Оборудование контактной сети на железнодорожном транспорте |  |  |  | 4: %; 5: 45; 7: 45; 10: 390325.85 | [17 empty] | СП Оборудование контактной сети на железнодорожном транспорте
|  | Всего по позиции |  |  |  | 8: 215373.6; 10: 3282293.74 | [18 empty] | Всего по позиции
66 | ГЭСНм20-03-035-06 | Вынос из зоны работы и возврат в рабочее положение: провода группового заземления |  |  |  | 4: км; 5: 15.24; 6: 1; 7: 15.24 | [16 empty] | Вынос из зоны работы и возврат в рабочее положение: провода группового заземления
|  | ФОТ |  |  |  | 10: 905656.73 | [17 empty] | ФОТ
| Пр/812-062.0-1 | НР Оборудование контактной сети на железнодорожном транспорте |  |  |  | 4: %; 5: 95; 7: 95; 10: 860373.89 | [17 empty] | НР Оборудование контактной сети на железнодорожном транспорте
| Пр/774-062.0 | СП Оборудование контактной сети на железнодорожном транспорте |  |  |  | 4: %; 5: 45; 7: 45; 10: 407545.53 | [17 empty] | СП Оборудование контактной сети на железнодорожном транспорте
|  | Всего по позиции |  |  |  | 8: 216708.86; 10: 3302642.98 | [18 empty] | Всего по позиции
67 | ГЭСНм20-03-035-03 | Вынос из зоны работы и возврат в рабочее положение: одного провода ВЛ-25 кВ (ДПР), ВЛ-6-10 кВ и ниже |  |  |  | 4: км; 5: 60.96; 6: 1; 7: 60.96 | [16 empty] | Вынос из зоны работы и возврат в рабочее положение: одного провода ВЛ-25 кВ (ДПР), ВЛ-6-10 кВ и ниже
|  | ФОТ |  |  |  | 10: 3425618.41 | [17 empty] | ФОТ
| Пр/812-062.0-1 | НР Оборудование контактной сети на железнодорожном транспорте |  |  |  | 4: %; 5: 95; 7: 95; 10: 3254337.49 | [17 empty] | НР Оборудование контактной сети на железнодорожном транспорте
| Пр/774-062.0 | СП Оборудование контактной сети на железнодорожном транспорте |  |  |  | 4: %; 5: 45; 7: 45; 10: 1541528.28 | [17 empty] | СП Оборудование контактной сети на железнодорожном транспорте
|  | Всего по позиции |  |  |  | 8: 216755.06; 10: 13213388.32 | [18 empty] | Всего по позиции
Оборудование внутри блок-контейнера | [27 empty] | Оборудование внутри блок-контейнера
68 | ГЭСНм08-03-572-03 | Блок управления шкафного исполнения или распределительный пункт (шкаф), устанавливаемый: на стене, высота и ширина до 600х600 мм | [26 empty] | Блок управления шкафного исполнения или распределительный пункт (шкаф), устанавливаемый: на стене, высота и ширина до 600х600 мм | bar: 4 to 7
|  | ФОТ |  |  |  | 10: 1149.81 | [17 empty] | ФОТ
| Пр/812-049.3-1 | НР Электротехнические установки на других объектах |  |  |  | 4: %; 5: 97; 7: 97; 10: 1115.32 | [17 empty] | НР Электротехнические установки на других объектах
| Пр/774-049.3 | СП Электротехнические установки на других объектах |  |  |  | 4: %; 5: 51; 7: 51; 10: 586.4 | [17 empty] | СП Электротехнические установки на других объектах
|  | Всего по позиции |  |  |  | 8: 5283.06; 10: 5283.06 | [18 empty] | Всего по позиции
70 | ГЭСНм08-01-068-01 | Шина сборная - одна полоса в фазе, медная или алюминиевая сечением: до 250 мм2 |  |  |  | 4: 100 м; 5: 0.003; 6: 1; 7: 0.003 | [16 empty] | Шина сборная - одна полоса в фазе, медная или алюминиевая сечением: до 250 мм2
|  | ФОТ |  |  |  | 10: 74.95 | [17 empty] | ФОТ
| Пр/812-049.3-1 | НР Электротехнические установки на других объектах |  |  |  | 4: %; 5: 97; 7: 97; 10: 72.7 | [17 empty] | НР Электротехнические установки на других объектах
| Пр/774-049.3 | СП Электротехнические установки на других объектах |  |  |  | 4: %; 5: 51; 7: 51; 10: 38.22 | [17 empty] | СП Электротехнические установки на других объектах
|  | Всего по позиции |  |  |  | 8: 64280; 10: 192.84 | [18 empty] | Всего по позиции
74 | ГЭСНм08-03-526-01 | Автомат одно-, двух-, трехполюсный, устанавливаемый на конструкции: на стене или колонне, на ток до 25 А |  |  |  | 4: шт; 5: 11; 6: 1; 7: 11 | [16 empty] | Автомат одно-, двух-, трехполюсный, устанавливаемый на конструкции: на стене или колонне, на ток до 25 А
|  | ФОТ |  |  |  | 10: 7184.98 | [17 empty] | ФОТ
| Пр/812-049.3-1 | НР Электротехнические установки на других объектах |  |  |  | 4: %; 5: 97; 7: 97; 10: 6969.43 | [17 empty] | НР Электротехнические установки на других объектах
| Пр/774-049.3 | СП Электротехнические установки на других объектах |  |  |  | 4: %; 5: 51; 7: 51; 10: 3664.34 | [17 empty] | СП Электротехнические установки на других объектах
|  | Всего по позиции |  |  |  | 8: 1941.37; 10: 21355.09 | [18 empty] | Всего по позиции
78 | ГЭСНм08-03-526-02 | Автомат одно-, двух-, трехполюсный, устанавливаемый на конструкции: на стене или колонне, на ток до 100 А |  |  |  | 4: шт; 5: 2; 6: 1; 7: 2 | [16 empty] | Автомат одно-, двух-, трехполюсный, устанавливаемый на конструкции: на стене или колонне, на ток до 100 А
|  | ФОТ |  |  |  | 10: 1972.89 | [17 empty] | ФОТ
| Пр/812-049.3-1 | НР Электротехнические установки на других объектах |  |  |  | 4: %; 5: 97; 7: 97; 10: 1913.7 | [17 empty] | НР Электротехнические установки на других объектах
| Пр/774-049.3 | СП Электротехнические установки на других объектах |  |  |  | 4: %; 5: 51; 7: 51; 10: 1006.17 | [17 empty] | СП Электротехнические установки на других объектах
|  | Всего по позиции |  |  |  | 8: 3028.5; 10: 6056.99 | [18 empty] | Всего по позиции
81 | ГЭСНм08-03-599-09 | Щитки осветительные, устанавливаемые на стене: распорными дюбелями, масса щитка до 6 кг | [26 empty] | Щитки осветительные, устанавливаемые на стене: распорными дюбелями, масса щитка до 6 кг | bar: 4 to 7
|  | ФОТ |  |  |  | 10: 1310.08 | [17 empty] | ФОТ
| Пр/812-049.3-1 | НР Электротехнические установки на других объектах |  |  |  | 4: %; 5: 97; 7: 97; 10: 1270.78 | [17 empty] | НР Электротехнические установки на других объектах
| Пр/774-049.3 | СП Электротехнические установки на других объектах |  |  |  | 4: %; 5: 51; 7: 51; 10: 668.14 | [17 empty] | СП Электротехнические установки на других объектах
|  | Всего по позиции |  |  |  | 8: 3731.06; 10: 3731.06 | [18 empty] | Всего по позиции
82 | ГЭСНм08-01-068-01 | Шина сборная - одна полоса в фазе, медная или алюминиевая сечением: до 250 мм2 |  |  |  | 4: 100 м; 5: 0.002; 6: 1; 7: 0.002 | [16 empty] | Шина сборная - одна полоса в фазе, медная или алюминиевая сечением: до 250 мм2
|  | ФОТ |  |  |  | 10: 49.95 | [17 empty] | ФОТ
| Пр/812-049.3-1 | НР Электротехнические установки на других объектах |  |  |  | 4: %; 5: 97; 7: 97; 10: 48.45 | [17 empty] | НР Электротехнические установки на других объектах
| Пр/774-049.3 | СП Электротехнические установки на других объектах |  |  |  | 4: %; 5: 51; 7: 51; 10: 25.47 | [17 empty] | СП Электротехнические установки на других объектах
|  | Всего по позиции |  |  |  | 8: 64255; 10: 128.51 | [18 empty] | Всего по позиции
85 | ГЭСНм08-03-526-01 | Автомат одно-, двух-, трехполюсный, устанавливаемый на конструкции: на стене или колонне, на ток до 25 А |  |  |  | 4: шт; 5: 9; 6: 1; 7: 9 | [16 empty] | Автомат одно-, двух-, трехполюсный, устанавливаемый на конструкции: на стене или колонне, на ток до 25 А
|  | ФОТ |  |  |  | 10: 5878.62 | [17 empty] | ФОТ
| Пр/812-049.3-1 | НР Электротехнические установки на других объектах |  |  |  | 4: %; 5: 97; 7: 97; 10: 5702.26 | [17 empty] | НР Электротехнические установки на других объектах
| Пр/774-049.3 | СП Электротехнические установки на других объектах |  |  |  | 4: %; 5: 51; 7: 51; 10: 2998.1 | [17 empty] | СП Электротехнические установки на других объектах
|  | Всего по позиции |  |  |  | 8: 1941.37; 10: 17472.35 | [18 empty] | Всего по позиции
Заземление блок-контейнера | [27 empty] | Заземление блок-контейнера
87 | ГЭСНм08-02-472-02 | Заземлитель горизонтальный из стали: полосовой сечением 160 мм2 |  |  |  | 4: 100 м; 5: 0.3; 6: 1; 7: 0.3 | [16 empty] | Заземлитель горизонтальный из стали: полосовой сечением 160 мм2
|  | ФОТ |  |  |  | 10: 2151.27 | [17 empty] | ФОТ
| Пр/812-049.3-1 | НР Электротехнические установки на других объектах |  |  |  | 4: %; 5: 97; 7: 97; 10: 2086.73 | [17 empty] | НР Электротехнические установки на других объектах
| Пр/774-049.3 | СП Электротехнические установки на других объектах |  |  |  | 4: %; 5: 51; 7: 51; 10: 1097.15 | [17 empty] | СП Электротехнические установки на других объектах
|  | Всего по позиции |  |  |  | 8: 23364.33; 10: 7009.3 | [18 empty] | Всего по позиции
89 | ГЭСН33-03-004-02 | Забивка вертикальных заземлителей вручную на глубину до 3 м |  |  |  | 4: шт; 5: 5; 6: 1; 7: 5 | [16 empty] | Забивка вертикальных заземлителей вручную на глубину до 3 м
|  | ФОТ |  |  |  | 10: 1454.27 | [17 empty] | ФОТ
| Пр/812-027.0-1 | НР Линии электропередачи |  |  |  | 4: %; 5: 103; 7: 103; 10: 1497.9 | [17 empty] | НР Линии электропередачи
| Пр/774-027.0 | СП Линии электропередачи |  |  |  | 4: %; 5: 60; 7: 60; 10: 872.56 | [17 empty] | СП Линии электропередачи
|  | Всего по позиции |  |  |  | 8: 1025.1; 10: 5125.5 | [18 empty] | Всего по позиции
Арматура СИП | [27 empty] | Арматура СИП
Прокладка кабелей по опорам | [27 empty] | Прокладка кабелей по опорам
101 | ГЭСН33-04-017-01 | Подвеска провода СИП-2 напряжением от 0,4 кВ до 1 кВ на опорах, при 32 опорах на км линии: с использованием автогидроподъемника |  |  |  | 4: 1000 м; 5: 4.96; 6: 1; 7: 4.96 | [16 empty] | Подвеска провода СИП-2 напряжением от 0,4 кВ до 1 кВ на опорах, при 32 опорах на км линии: с использованием автогидроподъемника
|  | ФОТ |  |  |  | 10: 289221.52 | [17 empty] | ФОТ
| Пр/812-027.0-1 | НР Линии электропередачи |  |  |  | 4: %; 5: 103; 7: 103; 10: 297898.17 | [17 empty] | НР Линии электропередачи
| Пр/774-027.0 | СП Линии электропередачи |  |  |  | 4: %; 5: 60; 7: 60; 10: 173532.91 | [17 empty] | СП Линии электропередачи
|  | Всего по позиции |  |  |  | 8: 171546.05; 10: 850868.4 | [18 empty] | Всего по позиции
103 | ГЭСНм08-02-148-01 | Кабель до 35 кВ в проложенных трубах, блоках и коробах, масса 1 м кабеля: до 1 кг |  |  |  | 4: 100 м; 5: 5.2; 6: 1; 7: 5.2 | [16 empty] | Кабель до 35 кВ в проложенных трубах, блоках и коробах, масса 1 м кабеля: до 1 кг
|  | ФОТ |  |  |  | 10: 26061.56 | [17 empty] | ФОТ
| Пр/812-049.3-1 | НР Электротехнические установки на других объектах |  |  |  | 4: %; 5: 97; 7: 97; 10: 25279.71 | [17 empty] | НР Электротехнические установки на других объектах
| Пр/774-049.3 | СП Электротехнические установки на других объектах |  |  |  | 4: %; 5: 51; 7: 51; 10: 13291.4 | [17 empty] | СП Электротехнические установки на других объектах
|  | Всего по позиции |  |  |  | 8: 13943.57; 10: 72506.56 | [18 empty] | Всего по позиции
Короб | [27 empty] | Короб
107 | ГЭСНм08-02-396-06 | Короб металлический по стенам и потолкам, длина: 3 м |  |  |  | 4: 100 м; 5: 2.4; 6: 1; 7: 2.4 | [16 empty] | Короб металлический по стенам и потолкам, длина: 3 м
|  | ФОТ |  |  |  | 10: 27481.56 | [17 empty] | ФОТ
| Пр/812-049.3-1 | НР Электротехнические установки на других объектах |  |  |  | 4: %; 5: 97; 7: 97; 10: 26657.11 | [17 empty] | НР Электротехнические установки на других объектах
| Пр/774-049.3 | СП Электротехнические установки на других объектах |  |  |  | 4: %; 5: 51; 7: 51; 10: 14015.6 | [17 empty] | СП Электротехнические установки на других объектах
|  | Всего по позиции |  |  |  | 8: 30325.46; 10: 72781.11 | [18 empty] | Всего по позиции
110 | ГЭСНм08-02-374-01 | Устройство ввода в здание в стальной трубе, провод сечением до 16 мм2, количество проводов в линии: 2 | [26 empty] | Устройство ввода в здание в стальной трубе, провод сечением до 16 мм2, количество проводов в линии: 2 | bar: 4 to 7
|  | ФОТ |  |  |  | 10: 2868.64 | [17 empty] | ФОТ
| Пр/812-049.3-1 | НР Электротехнические установки на других объектах |  |  |  | 4: %; 5: 97; 7: 97; 10: 2782.58 | [17 empty] | НР Электротехнические установки на других объектах
| Пр/774-049.3 | СП Электротехнические установки на других объектах |  |  |  | 4: %; 5: 51; 7: 51; 10: 1463.01 | [17 empty] | СП Электротехнические установки на других объектах
|  | Всего по позиции |  |  |  | 8: 13796.05; 10: 13796.05 | [18 empty] | Всего по позиции
113 | ФСБЦ-08.3.05.02-0021 | Прокат листовой горячекатаный, марки стали Ст3сп, Ст3пс, ширина 1200-3000 мм, толщина 1-8 мм |  |  |  | т | 0.078 | 1 | 0.078 | 62595.72 |  | 4882.47 | [16 empty] | Прокат листовой горячекатаный, марки стали Ст3сп, Ст3пс, ширина 1200-3000 мм, толщина 1-8 мм
|  | Всего по позиции |  |  |  | 10: 4882.47 | [18 empty] | Всего по позиции
|  | Итоги по разделу 2 Монтажные работы : | [29 empty] | Итоги по разделу 2 Монтажные работы :
|  | Всего прямые затраты (справочно) |  |  |  | 10: 43512100.19 | [20 empty] | Всего прямые затраты (справочно)
|  | в том числе: | [30 empty] | в том числе:
|  | Оплата труда рабочих |  |  |  | 10: 11721556.22 | [20 empty] | Оплата труда рабочих
|  | Эксплуатация машин |  |  |  | 10: 24626416.9 | [20 empty] | Эксплуатация машин
|  | Оплата труда машинистов (Отм) |  |  |  | 10: 6743687.99 | [20 empty] | Оплата труда машинистов (Отм)
|  | Материалы |  |  |  | 10: 420439.08 | [20 empty] | Материалы
|  | Строительные работы |  |  |  | 10: 860876.37 | [20 empty] | Строительные работы
|  | в том числе: | [30 empty] | в том числе:
|  | оплата труда |  |  |  | 10: 229186.6 | [20 empty] | оплата труда
|  | эксплуатация машин и механизмов |  |  |  | 10: 90301.29 | [20 empty] | эксплуатация машин и механизмов
|  | оплата труда машинистов (Отм) |  |  |  | 10: 61489.19 | [20 empty] | оплата труда машинистов (Отм)
|  | материалы |  |  |  | 10: 6097.75 | [20 empty] | материалы
|  | накладные расходы |  |  |  | 10: 299396.07 | [20 empty] | накладные расходы
|  | сметная прибыль |  |  |  | 10: 174405.47 | [20 empty] | сметная прибыль
|  | Монтажные работы |  |  |  | 10: 68575515.88 | [20 empty] | Монтажные работы
|  | в том числе: | [30 empty] | в том числе:
|  | оплата труда |  |  |  | 10: 11492369.62 | [20 empty] | оплата труда
|  | эксплуатация машин и механизмов |  |  |  | 10: 24536115.61 | [20 empty] | эксплуатация машин и механизмов
|  | оплата труда машинистов (Отм) |  |  |  | 10: 6682198.8 | [20 empty] | оплата труда машинистов (Отм)
|  | материалы |  |  |  | 10: 414341.33 | [20 empty] | материалы
|  | накладные расходы |  |  |  | 10: 17267363.68 | [20 empty] | накладные расходы
|  | сметная прибыль |  |  |  | 10: 8183126.84 | [20 empty] | сметная прибыль
|  | Всего ФОТ (справочно) |  |  |  | 10: 18465244.21 | [20 empty] | Всего ФОТ (справочно)
|  | Всего накладные расходы (справочно) |  |  |  | 10: 17566759.75 | [20 empty] | Всего накладные расходы (справочно)
|  | Всего сметная прибыль (справочно) |  |  |  | 10: 8357532.31 | [20 empty] | Всего сметная прибыль (справочно)
|  | Всего по разделу 2 Монтажные работы |  |  |  | 10: 69436392.25 | [21 empty] | Всего по разделу 2 Монтажные работы
|  | справочно: | [30 empty] | справочно:
|  | Затраты труда рабочих |  |  |  | 7: 32010,790421 | [22 empty] | Затраты труда рабочих
|  | Затраты труда машинистов |  |  |  | 7: 12856,3003369 | [22 empty] | Затраты труда машинистов
Раздел 3. Мебель | [26 empty] | Раздел 3. Мебель
|  | Итоги по разделу 3 Мебель : | [29 empty] | Итоги по разделу 3 Мебель :
|  | Всего по разделу 3 Мебель | [31 empty] | Всего по разделу 3 Мебель
|  | Итоги по смете: | [33 empty] | Итоги по смете:
|  | Всего прямые затраты (справочно) |  |  |  | 10: 56131686.95 | [24 empty] | Всего прямые затраты (справочно)
|  | в том числе: | [34 empty] | в том числе:
|  | Оплата труда рабочих |  |  |  | 10: 15095382.09 | [24 empty] | Оплата труда рабочих
|  | Эксплуатация машин |  |  |  | 10: 31696162.48 | [24 empty] | Эксплуатация машин
|  | Оплата труда машинистов (Отм) |  |  |  | 10: 7743363.66 | [24 empty] | Оплата труда машинистов (Отм)
|  | Материалы |  |  |  | 10: 1596778.72 | [24 empty] | Материалы
|  | Строительные работы |  |  |  | 10: 20957049.23 | [24 empty] | Строительные работы
|  | в том числе: | [34 empty] | в том числе:
|  | оплата труда |  |  |  | 10: 3603012.47 | [24 empty] | оплата труда
|  | эксплуатация машин и механизмов |  |  |  | 10: 7160046.87 | [24 empty] | эксплуатация машин и механизмов
|  | оплата труда машинистов (Отм) |  |  |  | 10: 1061164.86 | [24 empty] | оплата труда машинистов (Отм)
|  | материалы |  |  |  | 10: 1182437.39 | [24 empty] | материалы
|  | накладные расходы |  |  |  | 10: 5005973.83 | [24 empty] | накладные расходы
|  | сметная прибыль |  |  |  | 10: 2944413.81 | [24 empty] | сметная прибыль
|  | Монтажные работы |  |  |  | 10: 68575515.88 | [24 empty] | Монтажные работы
|  | в том числе: | [34 empty] | в том числе:
|  | оплата труда |  |  |  | 10: 11492369.62 | [24 empty] | оплата труда
|  | эксплуатация машин и механизмов |  |  |  | 10: 24536115.61 | [24 empty] | эксплуатация машин и механизмов
|  | оплата труда машинистов (Отм) |  |  |  | 10: 6682198.8 | [24 empty] | оплата труда машинистов (Отм)
|  | материалы |  |  |  | 10: 414341.33 | [24 empty] | материалы
|  | накладные расходы |  |  |  | 10: 17267363.68 | [24 empty] | накладные расходы
|  | сметная прибыль |  |  |  | 10: 8183126.84 | [24 empty] | сметная прибыль
|  | Всего ФОТ (справочно) |  |  |  | 10: 22838745.75 | [24 empty] | Всего ФОТ (справочно)
|  | Всего накладные расходы (справочно) |  |  |  | 10: 22273337.51 | [24 empty] | Всего накладные расходы (справочно)
|  | Всего сметная прибыль (справочно) |  |  |  | 10: 11127540.65 | [24 empty] | Всего сметная прибыль (справочно)
|  | ВСЕГО по смете |  |  |  | 10: 89532565.11 | [25 empty] | ВСЕГО по смете
|  | справочно: | [34 empty] | справочно:
|  | Затраты труда рабочих |  |  |  | 7: 41774,9180864 | [26 empty] | Затраты труда рабочих
|  | Затраты труда машинистов |  |  |  | 7: 14992,9527847 | [26 empty] | Затраты труда машинистов
| Составил: | Инженер |  |  |  | 5: (Распопов Николай Андреевич) | [27 empty] | Инженер | (Распопов Николай Андреевич)
[должность, подпись (инициалы, фамилия)]
| Проверил: | Руководитель направления отдела продаж корпоративным заказчикам |  |  |  | 5: (Гончаров Кирилл Владимирович) | [29 empty] | Руководитель направления отдела продаж корпоративным заказчикам | (Гончаров Кирилл Владимирович)
[должность, подпись (инициалы, фамилия)]